## General
Excel file version | v2.0
Name | Distribution
Frequency (Hz) | 67
Power Base (MVA) | 117

## Bus
Bus | Base Voltage (V) | Initial Vmag | Unit | Angle | Type
611_c | 2401.777 | 2401.777 | V | 120 | PQ
632_a | 2401.777 | 2401.777 | V | 0 | PQ
632_b | 2401.777 | 2401.777 | V | -120 | PQ
632_c | 2401.777 | 2401.777 | V | 120 | PQ
633_a | 2401.777 | 2401.777 | V | 0 | PQ
633_b | 2401.777 | 2401.777 | V | -120 | PQ
633_c | 2401.777 | 2401.777 | V | 120 | PQ
634_a | 2401.777 | 2401.777 | V | 0 | PQ
634_b | 2401.777 | 2401.777 | V | -120 | PQ
634_c | 2401.777 | 2401.777 | V | 120 | PQ
645_b | 2401.777 | 2401.777 | V | -120 | PQ
645_c | 2401.777 | 2401.777 | V | 120 | PQ
646_b | 2401.777 | 2401.777 | V | -120 | PQ
646_c | 2401.777 | 2401.777 | V | 120 | PQ
650_a | 2401.777 | 2401.777 | V | 0 | Slack
650_b | 2401.777 | 2401.777 | V | -120 | Slack
650_c | 2401.777 | 2401.777 | V | 120 | Slack
651_a | 2401.777 | 2401.777 | V | 0 | PQ
651_b | 2401.777 | 2401.777 | V | -120 | PQ
651_c | 2401.777 | 2401.777 | V | 120 | PQ
652_a | 2401.777 | 2401.777 | V | 0 | PQ
671_a | 2401.777 | 2401.777 | V | 0 | PQ
671_b | 2401.777 | 2401.777 | V | -120 | PQ
671_c | 2401.777 | 2401.777 | V | 120 | PQ
675_a | 2401.777 | 2401.777 | V | 0 | PQ
675_b | 2401.777 | 2401.777 | V | -120 | PQ
675_c | 2401.777 | 2401.777 | V | 120 | PQ
680_a | 2401.777 | 2401.777 | V | 0 | PQ
680_b | 2401.777 | 2401.777 | V | -120 | PQ
680_c | 2401.777 | 2401.777 | V | 120 | PQ
684_a | 2401.777 | 2401.777 | V | 0 | PQ
684_c | 2401.777 | 2401.777 | V | 120 | PQ
692_a | 2401.777 | 2401.777 | V | 0 | PQ
692_b | 2401.777 | 2401.777 | V | -120 | PQ
692_c | 2401.777 | 2401.777 | V | 120 | PQ

## Voltage_Source
SourceNodeID | DeviceNumber | SourceID | DesiredVoltage_kVLL | EquivalentConfig | KVLL | OperatingVoltage1_kVLN | OperatingAngle1_deg | PosSeqR | PosSeqX | NegSeqR | NegSeqX | ZeroSeqR | ZeroSeqX | NominalCapacity1_MVA | NominalCapacity2_MVA
650 | SUB650WYE-S2 | SUB650WYE |  | Yg | 4.16 | 2.4018 | 0 | [6 empty] | 150 | 150